## R 28 czoła balkonowe
Załącznik nr 4 do Ogłoszenia OZO/1/2025
Przedmiar robót na budynkiu przy ul. Rosoła 28 - wymiana obróbek blacharskich z naprawą czół balkonowych oraz renowacją balustrad
Lp. | zakres prac | j.m. | ilość | cena netto | wartość netto | wartość brutto
1 | Zabezpieczenie zieleni, krzewów wraz z jej późniejszą rekultywacją | kpl. | 1 |  | 0 | 0
2 | Zabezpieczenie folią budowlaną miejsca prowadzenia prac w tym posadzek balkonowych, stolarki okiennej | m2 | 88.4 |  | 0 | 0
3 | Wycięcie oraz wykucie posadzki wraz z płytkami na szerokość do 30 cm wraz z usunięciem istniejącej obróbki blacharskiej | m2 | 19.35 |  | 0 | 0
4 | Podcięcie elewacji wraz z przygotowaniem podłoża na wysokość 15cm w celu wykonania wywinięcia izolacji na ścianę | m2 | 1.08 |  | 0 | 0
5 | Przygotowanie podłoża. Szlifowanie, wyrównanie nierówności i ubytków zaprawą naprawczą z wyprowadzeniem spadku | m2 | 20.43 |  | 0 | 0
6 | Zagruntowanie podłoża podkład gruntujący bitumiczny Sopro KDG 751 | m2 | 20.43 |  | 0 | 0
7 | Montaż obróbki blacharskiej w rozwinięciu 25cm aluminiowej gr 0,7 mm w kolorze srebrnym RAL 8017 - blacha w długości 2m pozacinana do łuków. | mb | 64.5 |  | 0 | 0
8 | Wykonanie izolacji pasa 20 cm - połączenie płyty balkonowej z obróbką blacharską - wklejenie pasa SOPRO KSP 652 na siatce Sopro KDA 662 | m2 | 13.62 |  | 0 | 0
9 | Odtworzenie pasa posadzki SOPRO RAPIDUR M5 | m2 | 19.35 |  | 0 | 0
10 | Przyklejenie styropianu gr. 10cm na elewacji (z przygotowaniem pod cokół) | m2 | 1.08 |  | 0 | 0
11 | Zaciągnięcie i zagąbkowanie czółka posadzki | mb | 64.5 |  | 0 | 0
12 | Połączenie żywicą i zszywkami nowej posadzki z istniejącą posadzką | mb | 64.5 |  | 0 | 0
13 | Ułożenie płytek na zaprawie mrozoodpornej i wodoodpornej na posadzce wraz ze spoinowaniem układane schodkowo wg istniejących płytek (cena bez płytek) | m2 | 25.8 |  | 0 | 0
14 | Przyklejenie cokołów na klej wraz ze spoinowaniem (bez płytek) | mb | 7.2 |  | 0 | 0
15 | Gres techniczny 30x30 mrozoodporne, antypoślizgowość min. R10 (sam materiał wraz z cokołami) | m2 | 26.52 |  | 0 | 0
16 | Wykonanie uszczelnień uszczelniaczem trwałym plastycznie (Sikaflex) w tym na styku obróbki blacharskiej z betonem | kpl. | 1 |  | 0 | 0
17 | Demontaż balustrad, łącznie z wykuciem marek. Ponowny montaż balustrad. | mb | 69.5 |  | 0 | 0
18 | Wykonanie nowych marek. Odsunięcie balustrad od czoła. Dostosowanie balustrad do obowiązujących przepisów (dospawanie dodatkowcyh profili zmniejszające przestrzenie poniżej 12 cm) | kpl. | 1 |  | 0 | 0
19 | Oczyszczenie i przygotowanie podłoża balustrad stalowych na balkonach pod malowanie z uwzględnieniem marek ( 3 piętra) | mb | 69.5 |  | 0 | 0
20 | Zabezpieczenie antykorozyjne środkiem wchodzącym w reakcję z rdzą i dwukrotne malowanie balustrad z uwzględnieniem marek | mb | 69.5 |  | 0 | 0
21 | Demontaż i wykonanie nowej elewacji czół balkonowcych wraz z listwą kapinosową na krawędzi czoła (styropian, klej z siatką, wyprawa tynkarska typu kornik, malowanie) | m2 | 19.35 |  | 0 | 0
22 | Utylizacji materiałów i gruzu | kpl. | 1 |  | 0 | 0
23 | Koszt rusztowań, podnośników | kpl. | 1 |  | 0 | 0
| suma |  |  |  | 0 | 0
9 płyt balkonowych, 12 szt. balkonów, balustrady na 12 balkonach i 2 loggiach