## R 44_Pion 2
Załącznik nr 4 do Ogłoszenia OZO/1/2025
Przedmiar robót na budynkiu przy ul. Rosoła 44 - Pion 2, 3 szt.balkonów
Lp. | zakres prac | j.m. | ilość | cena netto | wartość netto | wartość brutto
1 | Zabezpieczenie ciągu pieszego ( wykonanie zadaszenia nad wejściem do lokalu usługoowego), zabezpieczenie sąsiadującej zieleni | kpl. | 1 |  | 0 | 0
2 | Zabezpieczenie folią budowlaną stolarki okiennej, parapetów oraz posadzki balkonu na piętrze I | m2 | 160.638 |  | 0 | 0
3 | Rozebranie posadzek z płytek na zaprawie i kleju oraz demontaż starych obróbek blacharskich | m2 | 18.4 |  | 0 | 0
4 | Rozebranie okładziny ściennej - cokołów z płytek | m2 | 1.276 |  | 0 | 0
5 | Rozebranie posadzki cementowej na szerokości/ głębokości 30 cm wzdłuż czoła balkonu | m2 | 3.378 |  | 0 | 0
6 | Podcięcie elewacji wraz z przygotowaniem podłoża na wysokość 20cm w celu wykonania wywinięcia izolacji na ścianę | m2 | 1.596 |  | 0 | 0
7 | Wykonanie warstwy dociskowej na szerokości/ głębokości 30 cm wzdłuż czoła balkonu oraz przygotowanie podłoża pod obróbki blacharskie | m2 | 3.378 |  | 0 | 0
8 | Przygotowanie podłoża. Szlifowanie, czyszczenie podłoża z resztek kleju. Wyrównanie nierówności i ubytków zaprawą naprawczą z zachowaniem spadku | m2 | 18.4 |  | 0 | 0
9 | Wykonanie fasety wzdłuż ścian | mb | 12.76 |  | 0 | 0
10 | Montaż/ wklejenie profili brzegowych RENOPLAST K100 | mb | 11.36 |  | 0 | 0
11 | Wklejenie taśmy butylowej na powierzchni poziomej - styk posadzki z profilem brzegowym | mb | 11.36 |  | 0 | 0
12 | Wklejenie taśmy uszczelniającej CL 152 na powierzchni poziomej i powierzchni pionowej - styk posadzka - ściana | mb | 12.76 |  | 0 | 0
13 | Wklejenie taśmy butylowej na styku posadzki i okna balkonowego | mb | 5.72 |  | 0 | 0
14 | Wykonanie uszczelnienia przejścia rury spustowej przez płytę balkonową | szt. | 3 |  | 0 | 0
15 | Wykonanie izolacji przy użyciu elastycznej powłoki uszczelniającej CR 166 na powierzchni poziomej i pionowej (wywinięcie na ścianę) | m2 | 20.248 |  | 0 | 0
16 | Przyklejenie styropianu gr. 10-12 cm na elewacji na wysokość 15 cm (z przygotowaniem pod cokół) | m2 | 1.59 |  | 0 | 0
17 | Ułożenie płytek na zaprawie mrozoodpornej i wodoodpornej na posadzce wraz ze spoinowaniem (cena bez płytek) | m2 | 18.4 |  | 0 | 0
18 | Przyklejenie cokołów na klej wraz ze spoinowaniem (bez płytek) | mb | 12.76 |  | 0 | 0
19 | Gres PARADYŻ IOWA 30x30 mrozoodporne, antypoślizgowość min. R10 (sam materiał wraz z cokołami) | m2 | 19.676 |  | 0 | 0
20 | Oczyszczenie i przygotowanie podłoża balustrad stalowych na balkonach pod malowanie z uwzględnieniem marek ( 3 piętra) | mb | 17.04 |  | 0 | 0
21 | Zabezpieczenie antykorozyjne środkiem wchodzącym w reakcję z rdzą i dwukrotne malowanie balustrad z uwzględnieniem marek (3 piętra) | mb | 17.04 |  | 0 | 0
22 | Mycie i odgrzybienie elewacji | m2 | 221.6955 |  | 0 | 0
23 | Naprawa spękań i rys na elewacji, uzupełnienie ubytków w elewacji, uszczelnienie elewacji na przejściu rury spustowej przez murowaną zabudowę, przygotowanie podłoża pod malowanie | kpl. | 1 |  | 0 | 0
24 | Demontaż i wykonanie nowej elewacji spodów i czoła balkonów (styropian 5cm na suficie, 2cm na czole, klej z siatką, wyprawa, malowanie) | m2 | 21.808 |  | 0 | 0
25 | Gruntowanie i dwukrotne malowanie elewacji | m2 | 221.6955 |  | 0 | 0
26 | Wyburzenie przegrody z luksferów | m2 | 2.385
27 | Wykonanie i montaż 1 szt przegródy balkonowych ( wym. ok 0,9x2,2 m) - wg wytycznych w zał. Nr 5 | m2 | 1.98 |  | 0 | 0
28 | Koszt utylizacji materiałów i gruzu | kpl. | 1 |  | 0 | 0
29 | Koszt rusztowań, podnośników, zsypu do gruzu | kpl. | 1 |  | 0 | 0
| suma |  |  |  | 0 | 0
2 płyty balkonowe, 3 szt. balkonów
Obmiar elewacji z uwzględnieniem pow. otworów okiennych. Mycie i malowanie elewacji łącznie ze scianami na parterze.

## Arkusz1
Elewacja
| elewacja | glify | okna | Podsumowanie | foliowanie okien | wys. Elew. | 9.75
PN-W ( od parkingów) | 238.0725 | 32.295 | 48.672 | 221.6955 | 160.638